## Sheet2
采集发射器 | 通讯方式 | 天线类型 | 室外传输 | 室内传输 | 发射电流 | 休眠电流 | 供电方式 | 测温范围 | 产品特性 |  | 应用场景
NT59-LI-A | FSK-433 | 内置天线 | 100米 | 1-2层 | 92mA | 3.2uA | 3500mA电池 | 【-30~80℃】 | 外形小巧，密封性更好 | 内置探头，适合冰箱、冷藏柜等冷链测温 | 房间等小范围测温
NT59-LI-B10 | [7 empty] | 【-30~120℃】 | 传感器长度可选且更灵敏 | 外置防水探头，适合环境、液体等
NT59-LI-C10 | [9 empty] | 外置可替换探头，适合建筑水泥测温
NT59-LI-D10 | [9 empty] | 外置针式探头，适合料堆、粮堆、土壤测温
NT59-LI-E10 | [9 empty] | 外置片状探头，适合金属表面测温
NT59-LE-A | FSK-433 | 外置天线 | 300米 | 3-4层 | 92mA | 3.2uA | 3500mA电池 | 【-30~80℃】 | 更美观 | 内置探头，适合冷库等环境测温 | 车间等中型环境测温
NT59-LE-B10 | [7 empty] | 【-30~120℃】 | 传感器长度可选且更灵敏 | 外置防水探头，环境、液体等，通用性强
NT59-LE-C10 | [9 empty] | 外置可替换探头，适合建筑水泥测温
NT59-LE-D10 | [9 empty] | 外置针式探头，适合料堆、粮堆、土壤测温
NT59-LE-E10 | [9 empty] | 外置片状探头，适合金属表面测温
NT78-LE-A | LORA-433 | 外置天线 | 500米 | 5-10层 | 132mA | 1.8uA | 3500mA电池 | 【-30~80℃】 | 更美观 | 内置探头冰箱、冷藏柜等环境测温 | 楼宇等复杂大环境测温
NT78-LE-B10 | [7 empty] | 【-30~120℃】 | 传感器长度可选且更灵敏 | 外置防水探头，环境、液体等，通用性强
NT78-LE-C10 | [9 empty] | 外置可替换探头，适合建筑水泥测温
NT78-LE-D10 | [9 empty] | 外置针式探头，适合料堆、粮堆、土壤测温
NT78-LE-E10 | [9 empty] | 外置片状探头，适合金属表面测温
数据接收器 | 交互方式 | 数据存储 | 产品类型 |  | 开放协议类型 |  | 数据展示软件 |  |  | 应用场景
RE59-M-485 | RS485 | 本地暂存 | 集中器（非联网模式） |  | 标准MODBUS-RTU |  | 提供协议说明，需要用户自己设计组态软件 |  |  | 一般与PLC\DTU\串口服务器等设备对接，适合工控系统集成
RE78-M-485
RE59-P-USB | USB转串口 |  |  |  | 私有协议 |  | 免费提供电脑桌面观测软件 |  |  | 适合不会编程的人使用，电脑需一直开启，一旦关机数据停止记录
RE78-P-USB
WT59 | WIFI | 云存储 | 网关（互联网模式） |  | HTTP协议，JSON格式 |  | 提供网页APP免费使用，支持手机、电脑远程观测 |  |  | 适合有WIFI网络覆盖的场景，不产生流量费用
WT59-TFT
WT78
WT78-TFT
WG59 | GPRS | [8 empty] | 任何手机通讯的场合均可使用，布网成本最低，流量费用10RMB/年
WG59-TFT
WG78
WG78-TFT
ET59 | 以太网 | [8 empty] | 适合已经有线局域网络覆盖的场景，不产生流量费用
ET59-TFT
ET78
ET78-TFT
AL59 | 高分贝声光报警器 |  | 独立运行，单个报警器支多路温度采集器，且可以设置每一路的温度报警阈值，且每一路的阈值可设置不同；当声光报警时，查阅显示屏或手机或电脑来排查异常
AL78
备注：蓝色为热门型号,后缀TFT为网关带显示屏功能，可以实现本地显示屏观测，异地远程电脑观测，手机随时随地观测